## 標準
ｅｔｒａｎｆｗｄ | 5.2 | 電気負荷トルク
【ｵﾙﾀﾏﾈｰｼﾞｬ有】 |  |  | ｅｔｑａｌｔ－ａｃｗ－１２－ａ | [6 empty] | 2025-08-06
c_matﾌｧｲﾙ差し替え 無
備考 | DN
／ｅｔｒｑ
≪ 定数 ≫
名前 | ﾊﾞﾘｭｰ | 単位 | 内容 |  |  | 出力 | 適合範囲 |  | 型 | lsb | offset
etqalt_NEGD | 200 | rpm | NE下限ｶﾞｰﾄﾞ値 | [5 empty] | s2s | (12800*2)/128/256
etqalt_CDECHYS | 500 | ms | 要求値変化経過時間 | [5 empty] | s2s | 536870.912/128/256
etqalt_DLTQABSH | 0.5 | Nm | 要求値偏差量判定値HI | [5 empty] | s2s | 1024/128/256
etqalt_DLTQABSL | 0.125 | Nm | 要求値偏差量判定値 | [5 empty] | s2s | 1024/128/256
etqalt_BATINT | 12 | V | ﾊﾞｯﾃﾘ電圧初期値 | [5 empty] | s2s | (20*2)/128/256
etqalt_BATB | 13.5 | V | 基準電圧 | [5 empty] | s2s | (20*2)/128/256
etqalt_DLGDMNL | 0.03125 | Nm | 偏差小時の徐変量(減少) | [5 empty] | s2s | 1024/128/256
etqalt_DLGDMNH | 0.03125 | Nm | 偏差小時の徐変量(増加) | [5 empty] | s2s | 1024/128/256
etqalt_DLGDMXL | 20 | Nm | 偏差大時の徐変量(減少) | [5 empty] | s2s | 1024/128/256
etqalt_DLGDMXH | 20 | Nm | 偏差大時の徐変量(増加) | [5 empty] | s2s | 1024/128/256
※etqalt_DLGDMNL, etqalt_DLGDMNH, etqalt_DLGDMXL, etqalt_DLGDMXHは正の値とすること
etqalt_TQNSM | 131.072/16.384 | 回 | ｵﾙﾀﾄﾙｸなまし定数 | [5 empty] | s2s | 256/128/256
etqalt_TQHYS | 0.3 | Nm | ｵﾙﾀﾄﾙｸﾋｽ | [5 empty] | s2s | 1024/128/256
etqalt_TQINT | 3 | Nm | ｵﾙﾀﾄﾙｸ初期値 | [5 empty] | s2s | 1024/128/256
etqalt_CDECDLY | 150 | ms | 徐変開始ﾃﾞｨﾚｰ時間 | [5 empty] | s2s | 536870.912/128/256
etqalt_DLPWR | 0 | kW | ﾍﾞｰｽ要求値増加判定値 | [5 empty] | s2s | 512/128/256
etqalt_DECRTO | 0.975 | 倍 | 徐変率 | [5 empty] | s2s | 2/128/256
※eqels_DECRTOは、時定数 640(ms)相当値としておく。
etqalt_PWRELSGD | 1.5 | kW | 電気負荷上限ｶﾞｰﾄﾞ値 | [5 empty] | s2s | 512/128/256
※注意事項：etqalt_PWRELSGDを変更する際は、演算監視部品に影響があるため定数設定部署に確認の上で
※esimtqrqmnt_TQALTISCUG、esimtqrqmnt_TQALTUGも変更すること
etqalt_PWRELS | 0 | kW | 電気負荷1 | [5 empty] | s2s | 512/128/256
#if JEELS2 == u1g_EJCC_USE | [5 empty] | 【ELS2有】
etqalt_PWRELS2 | 0 | kW | 電気負荷2 | [5 empty] | s2s | 512/128/256
#endif
etqalt_PWRELS3 | 0 | kW | 電気負荷3 | [5 empty] | s2s | 512/128/256
etqalt_PWRELS4 | 0 | kW | 電気負荷4 | [5 empty] | s2s | 512/128/256
#if JEELS3 == u1g_EJCC_USE | [5 empty] | 【ELS3有】
etqalt_PWRELSH1 | 0 | kW | 高電気負荷1 | [5 empty] | s2s | 512/128/256
#endif
#if JEELS4 == u1g_EJCC_USE | [5 empty] | 【ELS4有】
etqalt_PWRELSH2 | 0 | kW | 高電気負荷2 | [5 empty] | s2s | 512/128/256
#endif
etqalt_PWRELSH3 | 0 | kW | 高電気負荷3 | [5 empty] | s2s | 512/128/256
etqalt_PWRELSH4 | 0 | kW | 高電気負荷4 | [5 empty] | s2s | 512/128/256
etqalt_PWRELSH5 | 0 | kW | 高電気負荷5 | [5 empty] | s2s | 512/128/256
#if JEPS == u1g_EJCC_EPS | [5 empty] | 【電動PS】
etqalt_PWRELSPS | 0.19 | kW | 電動ﾊﾟﾜｽﾃ負荷 | [5 empty] | s2s | 512/128/256
#endif
#if JEFAN == u1g_EJCC_ONOFF_FAN | [5 empty] | 【ON/OFF電動ﾌｧﾝ方式】
etqalt_FANLO | 0 | kW | 電動ﾌｧﾝLO負荷 | [5 empty] | s2s | 512/128/256
etqalt_FANHI | 0 | kW | 電動ﾌｧﾝHI負荷 | [5 empty] | s2s | 512/128/256
#endif
#if JEAI == u1g_EJCC_USE | [5 empty] | 【AI制御有】
etqalt_PWRELSAI | 1.0 | kW | 電動ｴｱﾎﾟﾝﾌﾟ負荷 | [5 empty] | s2s | 512/128/256
#endif
etqalt_PWRAC | 0 | kW | ｴｱｺﾝ負荷 | [5 empty] | s2s | 512/128/256
#if JEALTCNT == u1g_EJCC_USE | [5 empty] | 【充電制御有】
etqalt_PWALTSOCGD | 0.8 | kW | 目標電圧上昇時空気応答遅れ補正量上限ｶﾞｰﾄﾞ値 | [5 empty] | s2s | 512/128/256
etqalt_CASTALTDLY | 2000 | ms | 始動後時間判定値 | [5 empty] | s2s | 536870.912/128/256
etqalt_DECALT | 0.015 | kW | 目標電圧上昇時空気応答遅れ減衰量 | [5 empty] | s2s | 512/128/256
#endif
etqalt_BATNSM | 131.072/65.536 | 回 | ﾊﾞｯﾃﾘ電圧なまし定数 | [5 empty] | s2s | 256/128/256
etqalt_ALTISM | 65.536/16.384 | 回 | 励磁電流負荷急変時なまし回数(LIN) | [5 empty] | s2s | 256/128/256
etqalt_IFINT | 1.0 | A | ｵﾙﾀ励磁電流初期値 | [5 empty] | s2s | 12.8/128/256
etqalt_XKNE_USE | ON | - | 回転数補正使用SW | [5 empty] | u1s
%[11b][11a][10a]
≪ マップ ≫
etqalt_ektqalt_map |  |  | s2s
ebattsm= | 12.5 | (V)
ene_ene | 400 | 500 | 600 | 800 | 1000 | 2000 | 3000 | 10000
ealtifsm
3.2 | 1 | 1 | 1 | 1 | 1 | 1 | 1 | 1
6.4 | 1 | 1 | 1 | 1 | 1 | 1 | 1 | 1
9.6 | 1 | 1 | 1 | 1 | 1 | 1 | 1 | 1
12.7 | 1 | 1 | 1 | 1 | 1 | 1 | 1 | 1
ebattsm= | 13.5 | (V)
ene_ene | 400 | 500 | 600 | 800 | 1000 | 2000 | 3000 | 10000
ealtifsm
3.2 | 1 | 1 | 1 | 1 | 1 | 1 | 1 | 1
6.4 | 1 | 1 | 1 | 1 | 1 | 1 | 1 | 1
9.6 | 1 | 1 | 1 | 1 | 1 | 1 | 1 | 1
12.7 | 1 | 1 | 1 | 1 | 1 | 1 | 1 | 1
ebattsm= | 14.5 | (V)
ene_ene | 400 | 500 | 600 | 800 | 1000 | 2000 | 3000 | 10000
ealtifsm
3.2 | 1 | 1 | 1 | 1 | 1 | 1 | 1 | 1
6.4 | 1 | 1 | 1 | 1 | 1 | 1 | 1 | 1
9.6 | 1 | 1 | 1 | 1 | 1 | 1 | 1 | 1
12.7 | 1 | 1 | 1 | 1 | 1 | 1 | 1 | 1
X: | lsb= | (12800*2)/128/256 |  |  | offset= |  |  | (rpm)
Y: | lsb= | 12.8/128/256 |  |  | offset= |  |  | (A)
Z: | lsb= | (20*2)/128/256 |  |  | offset= |  |  | (V)
W: | lsb= | 8/128/256 |  |  | offset= |  |  | (倍)
| shift= | 0
%[11a]
etqalt_ecaltst_map |  |  | u1s
ethw_ethw | -30 | -10 | 10 | 30 | 50 | 70 | 90
ecast | 1000 | 1000 | 1000 | 1000 | 0 | 0 | 0
X: | lsb= | 160/256 |  |  | offset= | -40 |  | (℃)
Y: | lsb= | 4194.304/256 |  |  | offset= |  |  | (ms)
%[00b]
#if JEFAN == u1g_EJCC_PWM_FAN | [5 empty] | 【PWM電動ﾌｧﾝ方式】
etqalt_epwrfan_map |  |  | u1s |  |  | 【PWM電動ﾌｧﾝ方式】
afanif_get_voltage() | 0 | 4 | 8 | 12
t_pwrfan | 0 | 0 | 0 | 0
X: | lsb= | 20/256 |  |  | offset= |  |  | (V)
Y: | lsb= | 16/256 |  |  | offset= |  |  | (kW)
#endif
#if JEALTCNT == u1g_EJCC_USE | [5 empty] | 【充電制御有】
etqalt_epwaltsocb_map |  |  | u1s |  |  | 【充電制御有】
epwralt | 0.6 | 0.8 | 1 | 1.2 | 1.4 | 1.6
epwaltsocb | 0.8 | 0.8 | 0.8 | 0.4 | 0.2 | 0
X: | lsb= | 16/256 |  |  | offset= |  |  | (kW)
Y: | lsb= | 4/256 |  |  | offset= |  |  | (kW)
#endif
etqalt_eifint_map |  |  | s2s
ethw_ethwst | -30 | -10 | 10 | 20 | 50 | 70 | 90
ealtifsm | 1 | 1 | 1 | 1 | 1 | 1 | 1
X: | lsb= | (160*128)/128/256 |  |  | offset= |  |  | (℃)
Y: | lsb= | 12.8/128/256 |  |  | offset= |  |  | (A)
| shift= | 0
%[11b][11a]